## 厂家参数对比 (hidden)
序号 | 建设内容 | 招标规格
1 | 摄像机及储存显示设备
1.1 | 红外抓拍相机 | 野生动物科研监测
1.触发速度：0.5秒
2.图片分辨率：3M,2048*1536;5M,2592*1944;8M,3264*2448;10M,3648*2736;12M,4032*3024
3.视频分辨率：320*240,30fps;800*480,30fps;1280*720,30fps;1920*1080,30fps
4.镜头规格：FOV≥55°
5.补光灯类型：红外补光、可见光，距离不小于20米
6.显示屏尺寸：不小于2.0英寸
7.存储卡容量：8MB~32GB
8.PIR(红外感应)灵敏度：可调可选，高/中/低/关
9.PIR感应距离：≥20米
10.工作温度：-20°C~+60°C
11.触发间隔：0秒秒60分钟可设置
12.定时设置：支持定时设置
13.连拍照片：1-5张
14.录像长度：5秒、10秒、20秒、30秒可选
15.电源：4~12*AA碱性电池，支持外接电源
16.无线传输：4G
1.2 | 高清全景球机 | 1.内置2个镜头，可以输出两路视频图像，1路全景视频图像.1路细节视频图像；
2.内置2颗GPU芯片；
4.视频输出支持2560×1440@25fps，分辨力不小于1400TVL，红外距离≥250米；
5.细节镜头支持≥24倍光学变倍；
6.支持最低照度可达彩色0.0003Lux，黑白0.0001Lux；
7.支持水平手控速度不小于300°/S，垂直速度不小于120°/S，云台定位精度为±0.1°；
8.水平旋转范围为360°连续旋转，垂直旋转范围为-15°~90°；
9.对人或车辆进入警戒区域后，设备可发出白光警示.声音警示，并启动智能跟踪功能；
10.支持定位联动功能，在全景视频图像中点击或者框选任意区域后，细节视频图像可将该区域处于视频图像中央；
11.全景通道和细节通道均支持区域入侵.越界侦测.进入区域和离开区域等SMART智能行为分析功能；
12.支持循环跟踪功能，当全景视频图像中有多个目标触发报警事件后，细节视频图像可联动对多个目标循环跟踪。；
13.支持预置位巡航；
14.球机应具备本机存储功能，支持SD卡热插拔，最大支持256GB；
15.支持采用H.265.H.264视频编码标准
16.支持GB28181协议；
17.支持区域入侵.越界入侵.徘徊.物品移除.物品遗留.人员聚集.停车.快速移动，并联动报警；
18.具备较好的防护性能≥IP66，工作温度范围可达-40℃-70℃；
19.具备较好的电源适应性，电压在DC36V±30%范围内变化时，设备可正常工作。
1.3 | 4K高清拼接大屏 | 1.屏幕尺寸：55寸(3.5mm)
2.最大分辨率:≥1920×1080
3.最大亮度:≥500cd/m2
4.最高对比度:≥3500：1
5.视频输入接口：1个DVI接口，1个HDMI接口，1个VGA接口
1.4 | 6T定制硬盘 | 1.容量：6TB
2.接口：SATA接口
3.转速：不低于5400rpm
4.缓存：≥256MB
5.硬盘类型：监控级硬盘
1.5 | 10路高速解码器 | 一.接口参数
1.输出接口:1个HDMI
2.以太网:1个RJ45 10M/100M/
3.解码格式:H.265/H.264/MPEG4
4.输出分辨率:1920x1080@60HZ 1366x768@60HZ 1280x720@60HZ
5.视频解码显示:1画面=500W；4画面=200W； 6画面=720P ；8画面=720P；9画面= 720P；10画面=D1；16画面 = D1 ；
6.单屏分割显示:支持1/4/6/8/9/10/16分割
7.自定义:支持预案，分组，轮训
8.解码显示响应:≤1秒
1.6 | 主机服务器 | 1.CPU：不低于2.8GHz；
2.内存：不低于4GB DDR4；
3.硬盘：不少于500GB；
4.显卡：独立显卡；
5.千兆有线网口，支持m.2*2+2.5或3.5硬盘*1扩展，PCI*1/PCI-E16显卡槽*1/PCIe*11个/内存插槽*4；
6.含正版专业版或企业版操作系统；
2 | 基础施工安装及基础设备
2.1 | 二次搬运费
2.2 | 施工费 | 监控杆.太阳能光伏供电.传输设备.摄像头等安装
2.3 | 辅材 | 电源线.波纹管.胶带等
2.4 | 监控杆8米 | 厂家定制.镀锌杆.灰色涂层
2.5 | 监控杆4.5米 | 厂家定制.镀锌杆.灰色涂层
2.6 | 技术调试费 | 调试无线组网.供电系统.摄像头及传输设备。
3 | 微波传输
3.1 | 微波前端设备 | 1.工作频段：4900-6100MHz
2.最大发射功率：≥27dBm；
4.无线带宽：≤900Mbps；
5.功耗：≤11W；
6.无线距离：点对点或点对多点；发射端中心60度扇区天线有效覆盖距离≤10.0公里；
7.无线WIFI协议：IEEE802.11a/g/n/ac；
8.以太网接口：10/100/1000Mbps；
9.自协商以太网口，设置方式；WEB页面配对调试；
11.支持telnet管理方式,授权站点的IP地址配置；
12.加密协议：WEP,WPA,WPA2,AES
13.防水等级：IP67；
14.环境条件：-40-+65℃
15.供电方式：DC24V；
16.提供无委会型号核准证。
4 | 太阳能供电系统
4.1 | 太阳能供电 | 一.光伏组件技术参数
1.采用单晶硅太阳能板，系统总功率：600W（300W*2）
2.单块组件功率：300W；开路电压：38.5V；短路电流：10.08A。
3.生产标准：GB/T9535；
4.测试标准：IEC61215；
5.NOCT：48±2℃；组件转化率≥13%；
6.受恶劣天气（风沙.雨雪）影响较小，具备弱光发电性能；
7.组件寿命不少于25年；
8.组件具备一定的扛雷.雨.风.冰雹.防火和抗震等抗击自然灾害的能力；
9.电池板故障或寿命期后有更换条件并且不影响设备结构；
10.电池板与线缆的连接采用接插件，连接牢固.可靠，并能防潮.防水和抗老化能力，接插件使用寿命与电池主体相同；
二.太阳能控制器技术参数
1.主要功能：LCD显示，标准串口
2.工作温度：-10℃～65℃；
3.控制损耗：不超过额定充电电流的1%；
4.充放电回路压降：不超过系统额定电压的5%。
5.额定电压（VDC）：24V；最大放电电流(A)：40A；允许太阳能最大开路电压（V）：40V；
6.控制点设置：自由设置系统运行的节点电压；
7.控制器充满断开电压值：27.8～29.6V；控制器亏电断开电压值：21～22V；控制器恢复连接电压值：26～26.6V；
8.控制器温度补偿系数：-5～7mV/℃；
9.太阳能电池蓄电池间电压降落（V）：≤0.5V；
10.蓄电池负载之间电压降落（V）：≤0.2V；
11.使用环境温度：－40℃～＋60℃；使用海拔（m）：≤5500；
12.通信功能：通过配置的标准通信接口和数据线，可将控制器与串口通信设备连接，实现数据远传；
13.保护功能：蓄电池过充.过放.输出过载.过压.温度过高等保护功能；
三.蓄电池的技术参数
1.类型：太阳能储能胶体蓄电池；
2.单体蓄电池容量：12V/200AH；节数：2块；
3.蓄电池低温工作性能：-20℃条件下蓄电池充放电效率不低于80％；
4.蓄电池高温工作性能：40℃条件下蓄电池充放电效率不低于85％；
5.蓄电池寿命要求：-20℃～40℃环境下免维护连续工作3年后蓄电池容量衰减不超过30％。正常使用寿命5年，免维护；
6.蓄电池采取恒温保温措施；
7.蓄电池的浮充设计寿命不小于10年；
8.80%放电深度的循环次数大于1200次；
4.2 | 太阳能光伏板支架 | 镀锌角钢.厂家定制
5 | 信息化系统平台
5.1 | 监测数据管理平台 | 1. 可提供实时视频监控、云台远控、录像机回放和画面诊断维护能力；
2. 在基础视频能力上灵活叠加AI识别算法，并具备人工研判功能，
3. 提供基于业务的丰富定制能力，满足不同人员、不同工作环境、不同业务流程的统一管理。
4. 提供视频设备的状态巡检、录像完整性检测和视频质量诊断，并提供告警、查询、统计功能。
5. 提供基于基础视频能力的管理功能，实现视频资源、告警运维和权限分配的集中统一管理。
6 | 运维费
6.1 | 网络汇聚传输服务费 | 网络汇聚传输服务的费用
6.2 | 维护费 | 日常故障处理，日常巡检。
6.3 | 流量卡 | 红外相机采用4G网络组网，使用4G数据流量卡进行传输，每年每张流量含100G。

## 报价明细 (hidden)
序号 | 名称 | 计量单位 | 数量 | 单价（元） | 合计（元） | 品牌或厂家（如有） | 备注
一 | 基础设备 |  |  |  | 623890.3943
1.1 | 摄像机及储存显示设备 |  |  |  | 342524.368
1.1.1 | 红外抓拍相机 | 台 | 10 | 11078.2609 | 110782.6087 | 湖南云箭智能科技有限公司
1.1.2 | 高清全景球机 | 台 | 5 | 16805.6623 | 84028.3114 | 杭州海康威视数字技术股份有限公司
1.1.3 | 4K高清拼接大屏 | 套 | 4 | 22057.4317 | 88229.727 | 广州君诺电子科技有限公司
1.1.4 | 6T定制硬盘 | 个 | 8 | 1845.0556 | 14760.4449 | 希捷
1.1.5 | 10路高速解码器 | 套 | 1 | 30460.2629 | 30460.2629 | 深圳市捷烁科技有限公司
1.1.6 | 主机服务器 | 台 | 1 | 14263.0131 | 14263.0131 | 同方股份有限公司
1.2 | 基础施工安装及基础设备 |  |  |  | 281366.0263
1.2.1 | 二次搬运费 | 项 | 1 | 111773.5086 | 111773.5086
1.2.2 | 施工费 | 项 | 1 | 116133.4681 | 116133.4681
1.2.3 | 辅材 | 批 | 1 | 15755.3084 | 15755.3084
1.2.4 | 监控杆8米 | 根 | 5 | 1228.7159 | 6143.5794
1.2.5 | 监控杆4.5米 | 根 | 10 | 792.7199 | 7927.1992
1.2.6 | 技术调试费 | 套 | 15 | 1575.5308 | 23632.9626
二 | 配套、平台及运维服务 |  |  |  | 356109.6057
2.1 | 微波传输服务 |  |  |  | 59453.9939
2.1.1 | 微波前端设备 | 台 | 5 | 11890.7988 | 59453.9939 | 江门市拓达电子有限公司
2.2 | 太阳能供电服务 |  |  |  | 103846.3094
2.2.1 | 太阳能供电 | 套 | 5 | 20273.8119 | 101369.0597 | 华煜信通（北京）能源科技有限公司
2.2.2 | 太阳能光伏板支架 | 套 | 5 | 495.4499 | 2477.2497
2.3 | 信息化系统平台 |  |  |  | 69323.3569
2.3.1 | 监测数据管理平台 | 套 | 1 | 69323.3569 | 69323.3569
2.4 | 运维服务费 |  |  |  | 123485.9454
2.4.1 | 网络汇聚传输服务费 | 项/年 | 3 | 15755.3084 | 47265.9252
2.4.2 | 维护费 | 年 | 3 | 21443.0738 | 64329.2214
2.4.3 | 流量卡 | 张 | 10 | 1189.0799 | 11890.7988
三 | 谈判总报价（元）： |  |  |  | 980000

## Sheet1
序号 | 名称 | 型号 | 数量 | 单价（元） | 合计（元） | 品牌或厂家（如有） | 备注
一 | 基础设备 |  |  |  | 623890.3943
1.1 | 摄像机及储存显示设备 |  |  |  | 342524.368
1.1.1 | 红外抓拍相机 | YJ-T1(4G全网通) | 10 | 11078.2609 | 110782.6087 | 湖南云箭智能科技有限公司
1.1.2 | 高清全景球机 | iDS-2SE7C144MW-DB(32XF1)(S5) | 5 | 16805.6623 | 84028.3114 | 杭州海康威视数字技术股份有限公司
1.1.3 | 4K高清拼接大屏 | DV550FHB-01 | 4 | 22057.4317 | 88229.727 | 广州君诺电子科技有限公司
1.1.4 | 6T定制硬盘 | ST6000VX001 | 8 | 1845.0556 | 14760.4449 | 希捷
1.1.5 | 10路高速解码器 | JERKSORW | 1 | 30460.2629 | 30460.2629 | 深圳市捷烁科技有限公司
1.1.6 | 主机服务器 | 超强TP1200 | 1 | 14263.0131 | 14263.0131 | 同方股份有限公司
1.2 | 基础施工安装及基础设备 |  |  |  | 281366.0263
1.2.1 | 二次搬运费 | 定制 | 1 | 111773.5086 | 111773.5086
1.2.2 | 施工费 | 定制 | 1 | 116133.4681 | 116133.4681
1.2.3 | 辅材 | 定制 | 1 | 15755.3084 | 15755.3084
1.2.4 | 监控杆8米 | 定制 | 5 | 1228.7159 | 6143.5794
1.2.5 | 监控杆4.5米 | 定制 | 10 | 792.7199 | 7927.1992
1.2.6 | 技术调试费 | 定制 | 15 | 1575.5308 | 23632.9626
二 | 配套、平台及运维服务 |  |  |  | 356109.6057
2.1 | 微波传输服务 |  |  |  | 59453.9939
2.1.1 | 微波前端设备 | TX23-J5HY5900K | 5 | 11890.7988 | 59453.9939 | 江门市拓达电子有限公司
2.2 | 太阳能供电服务 |  |  |  | 103846.3094
2.2.1 | 太阳能供电 | HY-J200 | 5 | 20273.8119 | 101369.0597 | 华煜信通（北京）能源科技有限公司
2.2.2 | 太阳能光伏板支架 | 定制 | 5 | 495.4499 | 2477.2497
2.3 | 信息化系统平台 |  |  |  | 69323.3569
2.3.1 | 监测数据管理平台 | 定制 | 1 | 69323.3569 | 69323.3569
2.4 | 运维服务费 |  |  |  | 123485.9454
2.4.1 | 网络汇聚传输服务费 | 定制 | 3 | 15755.3084 | 47265.9252
2.4.2 | 维护费 | 定制 | 3 | 21443.0738 | 64329.2214
2.4.3 | 流量卡 | 定制 | 10 | 1189.0799 | 11890.7988
三 | 谈判总报价（元）： |  |  |  | 980000